## 文件版本
设备通信数据表
序号 | 文件版本号 | 修改内容 | 完成日期 | 作者
1 | v1.0 | 设备通信协议地址分配，通信时序，初版 | 2014-05-08
2 | v2.0 | 重新修改设备通信地址分配，增加读卡器ID分配，设备编号及布局，立库示意图 | 2014-05-11
3 | v2.1 | 增加机械手的任务请求通信地址 | 2014-05-12
4 | v2.2 | 电芯条码占8个寄存器（15字节） | 2014-05-24
5 | v2.3 | 增加出入库口的设备配置 | 2014-06-02
6 | v2.4 | 增加入库口的扫码完成信号定义，及流程 | 2014-06-04
7 | v2.5 | 增加“读卡信息收到”地址 | 2014-06-10
8 | v2.6 | 增加“任务取消”功能 | 2014-06-16
9 | v2.7 | A1库入口，分容入口，B1库入口，DB1 数据区增加"收到入库请求"地址定义 | 2014-06-22
10 | v2.8 | 机械手1增加任务完成应答：4电池为空，5：电池批次不存在 | 2014-06-26
11 | v2.9 | 装载信息上传改到入库请求之后，增加重复读取料框ID的返回码， 增加入库请求后如果入口缓存为空的返回码 | 2014-06-29
12 | V2.10 | 增加OCV3，OCV4读卡放行的信号定义 | 2014-07-21
13 | v2.11 | 设备号5002、5003的分拣口状态地址修正 | 2014-07-27
14 | v2.12 | 设备号2006，增加读卡状态2162的取值 | 2014-08-02
15 | v2.13 | 增加OCV3，4读卡请求及应答地址， | 2014-08-08
16 | v2.14 | 增加机械手1,2,3读卡反馈结果，读卡失败等 | 2014-08-20
17 | v2.15 | 设备号2008，增加入库请求的应答地址定义D2171 | 2014-08-21
18 | V2.16 | 装载混批，重码防呆 | 2018-05-24
19 | V2.17 | 修改混批，重码防呆协议，每个位置都提示是否重码，混批 | 2018-05-27

## 通信时序
1 控制任务执行时序
2 控制任务申请时序

## 时序表达2
1 任务时序
| DB1 | DB2 | 备注
| wait | 置位:允许接收 | 对应到设备IO
1 | 置位：开始写入 | wait
2 | 发送参数
3 | 置位：写入完成 | wait
复位：允许接收
取数据，保存
4 | wait | 置位：取数据完成
| 复位：开始写入,写入完成 | 复位：取数据完成
开始执行任务
5 | wait | 置位：任务完成
取任务返回参数
| 置位：任务完成信息收到 | wait
6 | wait | 所有状态复位
所有命令复位
7 | 返回1
2 入库口扫码、批次判断流程
| DB1 | DB2
| wait | 料框扫码请求 | plc端主动复位扫码完成信号（置1），和料框批次信息（置0）.
扫码，判断是否和上一筐同一批次
| 扫码完成 | wait
| 所有状态复位 | 料框扫码请求信号复位

## 通信地址分配
DB1（PC->PLC) | [6 empty] | DB2(PLC->PC)
设备编号 | 起始地址 | 总数据长度 (字长） | 数据定义 |  |  |  | 起始地址 | 总数据长度 (字长） | 数据定义
|  |  | 功能项 | 起始地址 | 长度 （字长） | 备注 |  |  | 功能项 | 起始地址 | 长度 （字长） | 备注 | 注：这里规定通信的最小单元为字（16位），在PLC的数据寄存器的D区
1001， A1库堆垛机， FX3u PLC单独控制 | 2001 | 60 | 开始写入 | 2001 | 1 | 1：未开始 2:开始写入 | 3001 | 80 | 故障码 | 3001 | 1
|  |  | 参数写入 完成 | 2002 | 1 | 1：未完成 2：写入完成 |  |  | 设备状态 | 3002 | 1 | 1空闲， 2：工作中， 3：故障
|  |  | 任务完成 信息成功接收 | 2003 | 1 | 1：未接收 2：成功接收 |  |  | 允许接收 | 3003 | 1 | 1:禁止接收 2：允许接收
|  |  | 任务类 型码 | 2004 | 1 | 5:A1库电芯入库 6:A1库分容后再入库 7:A1库分容出库 8:A1库出库至一次检测 |  |  | 取数据完成 | 3004 | 1 | 1：未完成 2：完成
|  |  | 库位排号 | 2005 | 1 |  |  |  | 任务完成 | 3005 | 1 | 1：未完成 2：完成 3：任务取消，设备将复位 | 说明在任务开始，到任务完成之前， 只要将此地址置成3，则表示用户取消了当前任务
|  |  | 库位列号 | 2006 | 1 |  |  |  | 小车当前 列号 | 3006 | 1
|  |  | 库位层号 | 2007 | 1 |  |  |  | 小车当前 层号 | 3007 | 1
2002， A1库入口站台 | 2061 | 10 | 两筐是否 同一个批次 | 2061 | 1 | 0：未有料框 1：非同一批次 2：同一批次 | 3081 | 10 | A1库入口 状态 | 3081 | 1 | 1：无入库请求 2：入库请求（同批次构成一组或者遇到换批次）
|  |  | 扫码状态 | 2062 | 1 | 1：未完成， 2：扫码完成 3: 扫码失败 4: 不可识别的托盘， 5：批次信息不存在 6: 托盘电芯为空 7: 托盘ID重复读取,入口缓存已存在同样托盘ID 8：国轩数据库已经存在同样的托盘ID 注：在扫码请求信号复位后，此信号复位 |  |  | 入口料框数量 | 3082 | 1 | 入口一组的 料框数量 | 不在判断， 以软件记录的缓存数量为准
|  |  | 收到入库请求 | 2063 | 1 | 1：复位 2：收到入库请求（只有在生成任务请求以后才置位） 3：入口缓存为空 4: |  |  | 料框扫码请求 | 3083 | 1 | 1：无扫码请求 2：有扫码请求 | 收到扫码完成信号后复位请求
[9 empty] | 收到读卡结果 | 3084 | 1 | 1：未收到 2：收到读卡结果
2004， A1库分容后入口站台 | 2071 | 10 | 两筐是否 同一个批次 | 2071 | 1 | 1：非同一批次 2：同一批次 | 3091 | 10 | A1库分容入口 状态 | 3091 | 1 | 1：无入库请求 2：入库请求
|  |  | 扫码状态 | 2072 | 1 | 1：未完成， 2：扫码完成 3: 扫码失败 4: 不可识别的料框托盘号 注：在扫码请求信号复位后，此信号复位 |  |  | 入口筐数量 | 3092 | 1 | 入口一组的 料框数量
|  |  | 收到入库请求 | 2073 | 1 | 1：复位 2：收到入库请求（只有在生成任务请求以后才置位） 3：入口缓存为空 |  |  | 料框扫码请求 | 3093 | 1 | 1：无扫码请求 2：有扫码请求 | 收到扫码完成信号后复位请求
[9 empty] | 收到读卡结果 | 3094 | 1 | 1：未收到 2：收到读卡结果
2003, A1库分容出口 | 2081 | 10 |  | 2081 |  |  | 3101 | 10 | A1库分容出口状态 | 3101 | 1 | 1：禁止出库 2：允许出库
2005， A1出口 | 2091 | 10 | OCV3读卡完成 | 2091 | 1 | 1：未完成， 2：扫码完成 3: 扫码失败 4: 不可识别的料框 注：在OCV3读卡放行后，此信号复位 | 3111 | 10 | A1库出口 状态 | 3111 | 1 | 1：禁止出库 2：允许出库
[9 empty] | OCV3读卡放行 | 3112 | 1 | 1：未放行，2：放行，注：在收到OCV3读卡完成信号复位后，此信号复位
1002， B1库堆垛机 | 2101 | 60 | 开始写入 | 2101 | 1 |  | 3101 | 60 | 故障码 | 3101 | 1
|  |  | 参数写入 完成 | 2102 | 1 |  |  |  | 设备状态 | 3102 | 1
|  |  | 任务完成信息成功接收 | 2103 | 1 | 1：未接收 2：成功接收 3：任务取消信息收到 |  |  | 允许接收 | 3103 | 1
|  |  | 任务类 型码 | 2104 | 1 | 9:B1库入库 10:B1库出库至二次检测 11:B1库空料框入库 12:B1库空料框出库 |  |  | 取数据 完成 | 3104 | 1
|  |  | 库位排号 | 2105 | 1 |  |  |  | 任务完成 | 3105 | 1 | 1：未完成 2：完成 3：任务取消，设备将复位
|  |  | 库位列号 | 2106 | 1 |  |  |  | 小车当前 列号 | 3106 | 1
|  |  | 库位层号 | 2107 | 1 |  |  |  | 小车当前 层号 | 3107 | 1
[10 empty] | 3108 | 1
2006, 一次分拣后码垛机之前 | 2161 | 10 | 两筐是否 同一个批次 | 2161 | 1 | 1：非同一批次 2：同一批次 | 3161 | 10 | B1库入口 状态 | 3161 | 1 | 1：无入库请求 2：入库请求
|  |  | 扫码状态 | 2162 | 1 | 1：未完成， 2：扫码完成 3: 扫码失败 4: 不可识别的料框 7: 托盘ID重复读取,入口缓存已存在同样托盘ID 注：在扫码请求信号复位后，此信号复位 |  |  | 入口筐数量 | 3162 | 1 | 入口一组的 料框数量
|  |  | 收到入库请求 | 2163 | 1 | 1：复位 2：收到入库请求（只有在生成任务请求以后才置位） 3：入口缓存为空 |  |  | 料框扫码请求 | 3163 | 1 | 1：无扫码请求 2：有扫码请求 | 收到扫码完成信号后复位请求
[9 empty] | 收到读卡结果 | 3164 | 1 | 1：未收到 2：收到读卡结果
2008， 空料框入口 | 2171 | 10 | 收到入库请求 | 2171 | 1 | 1：复位 2：收到入库请求（只有在生成任务请求以后才置位） | 3171 | 10 | B1库空料框入口状态 | 3171 | 1 | 1：无入库请求 2：入库请求
[9 empty] | 入口筐数量 | 3172 | 1
2007, B1库OCV4检测出口 | 2181 | 10 | OCV4读卡完成 | 2181 | 1 | 1：未完成， 2：扫码完成 3: 扫码失败 4: 不可识别的料框 注：在OCV4读卡放行后，此信号复位 | 3181 | 10 | B1库二次OCV检测出口状态 | 3181 | 1 | 1：禁止出库 2：允许出库
[9 empty] | OCV4读卡放行 | 3182 | 1 | 1：未放行， 2：放行，注：在收到OCV4读卡完成信号复位后，此信号复位
2009， 空料框出口 | 2191 | 10 |  |  |  |  | 3191 | 10 | B1库出口 状态 | 3191 | 1 | 1：禁止出库 2：允许出库
5001， 装箱组盘 机械手 | 2201 | 100 | 开始写入 | 2201 | 1 |  | 3201 | 400 | 故障码 | 3201 | 1
|  |  | 参数写入 完成 | 2202 | 1 |  |  |  | 设备状态 | 3202 | 1 | 1空闲， 2：工作中， 3：故障
|  |  | 任务完成 信息成功接收 | 2203 | 1 | 1：未接收 2：成功接收 3：任务取消信息收到 4：电池为空 5：批次信息不存在 6：有重码电芯 7：有混批电芯 |  |  | 允许接收 | 3203 | 1
|  |  | 任务类 型码 | 2204 | 1 | 类型码为1 |  |  | 取数据完成 | 3204 | 1
|  |  | 读卡状态 | 2205 | 1 | 1：无读卡请求 2：成功读卡 3：读卡失败 4：托盘未解绑 |  |  | 任务完成 | 3205 | 1 | 1：未完成 2：完成 3：任务取消，设备将复位
|  |  | 位置1条码不良 | 2206 | 1 | 0：正常 1：重码 2：混批 |  |  | 装箱口状态 | 3206 | 1 | 1:无装箱请求 2：装箱请求
|  |  | 位置2条码不良 | 2207 | 1 | 0：正常 1：重码 2：混批 |  |  | 电芯条码 | 3207 | 336 | 每个电芯占7个寄存器
|  |  | 位置48条码不良 | 2253 | 1 | 0：正常 1：重码 2：混批
5002， 一次分拣机械手 | 2301 | 100 | 开始写入 | 2301 | 1 |  | 3601 | 100 | 故障码 | 3601 | 1
|  |  | 参数写入 完成 | 2302 | 1 |  |  |  | 设备状态 | 3602 | 1
|  |  | 任务完成 信息成功接收 | 2303 | 1 | 1：未接收 2：成功接收 3：任务取消信息收到 |  |  | 允许接收 | 3603 | 1
|  |  | 任务类型码 | 2304 | 1 | 类型码为2 |  |  | 取数据完成 | 3604 | 1
|  |  | 电芯合格 状态 | 2305 | 48 | 1:合格， 2：不合格, 3:该位置电芯为空 |  |  | 任务完成 | 3605 | 1 | 1：未完成 2：完成 3：任务取消，设备将复位
|  |  | 读卡状态 | 2353 | 1 | 1：未完成， 2：扫码完成 3: 扫码失败 4: 不可识别的料框托盘号 5:获取不良品信息失败 |  |  | 分拣口状态 | 3606 | 1 | 1:无分拣请求 2：分拣请求
|  |  | 批次信息 | 2354 | 3 | 批次，5个字符 |  |  | OCV3读卡请求 | 3607 | 1 | 1：无请求 2：请求读卡
5003， 二次分拣机械手 | 2401 | 100 | 开始写入 | 2401 | 1 |  | 3701 | 100 | 故障码 | 3701 | 1
|  |  | 参数写入 完成 | 2402 | 1 |  |  |  | 设备状态 | 3702 | 1 | 1空闲， 2：工作中， 3：故障
|  |  | 任务完成 信息成功接收 | 2403 | 1 | 1：未接收 2：成功接收 3：任务取消信息收到 |  |  | 允许接收 | 3703 | 1
|  |  | 任务类 型码 | 2404 | 1 | 类型码为2 |  |  | 取数据完成 | 3704 | 1
|  |  | 电芯合格 状态 | 2405 | 48 | 1:合格， 2：不合格, 3:该位置电芯为空 |  |  | 任务完成 | 3705 | 1 | 1：未完成 2：完成 3：任务取消，设备将复位
|  |  | 读卡状态 | 2453 | 1 | 1：未完成， 2：扫码完成 3: 扫码失败 4: 不可识别的料框托盘号 5:获取不良品信息失败 |  |  | 分拣口状态 | 3706 | 1 | 1:无分拣请求 2：分拣请求
[9 empty] | OCV4读卡请求 | 3707 | 1 | 1：无请求 2：请求读卡

## 设备编号及布局
1. 设备布局及编号
3001
3002
2002
2006
2004
2003
2007
2008
2009
1001
1002
5001
2005
4001
4002
5002
5003

## 立库的排-列-层示意
1.仓位编号示例
2. A1库排、列方向示例
3001
1001
列1
列30
排1
排2
满载料框方向
空料框回收方向
A1库
列方向(x)
层方向(y)
排方向(z)
巷道

## 读卡器ID分配
读卡器ID分配
读卡器ID | 485COM口 | 安装位置
1 | COM7 | 清洗下线后的装修组盘位置
2 | COM7 | A1库入库口
3 | COM7 | A1库分容后入口
4 | COM8 | OCV3 检测工位
5 | COM8 | 一次分拣工位
6 | COM8 | 一次分拣完后码垛前
7 | COM9 | OCV4 检测工位
8 | COM9 | 二次分拣工位

## 设备通信地址
工控机 | 192.168.2.190
1#rfid | 1 | COM7
2#rfid | 1 | COM7
3#rfid | 1 | COM7
4#rfid |  | COM8
5#rfid |  | COM8
6#rfid |  | COM8
7#rfid |  | COM9
8#rfid |  | COM9
服务器数据库：Data Source= JIXINSQL\JXBD;Initial Catalog=ECAMSDataBase;User ID=sa;Password=jx20140808;
本地测试：Initial Catalog=ECAMSDataBase;User ID=sa;Password=123456;

## OCV交互
RFID读卡交互流程，共同读写OCVRfidReading表
| 仓库调度系统 | OCV检测系统
1 | wait | 读卡请求：readRequire置1
2 | 读RFID卡
rfidValue字段赋值
3 | 读卡完成:readComplete置1 | wait
取读卡结果：rfidValue数值
4 | wait | 撤销请求：readRequire置0
5 | 读卡复位：readComplete置0， rfidValue置0
| 返回1，继续 | 返回1，继续
OCV检测交互流程，共同读写表OCVPallet,OCVBattery表
OCV检测1
1 | 料框到达工位
2 | 通过仓库调度系统获得料框的RFID
3 | OCVPallet表的processStatus字段赋值： “正在一次OCV检测”
4 | 检测机开始工作，
5 | 根据检测结果更新OCVBattery表
6 | OCVPallet表的processStatus字段：“一次OCV检测完成”
OCV检测2
1 | 料框到达工位
2 | 通过仓库调度系统获得料框的RFID
3 | OCVPallet表的processStatus字段赋值： “正在二次次OCV检测”
4 | 检测机开始工作，
5 | 根据检测结果更新OCVBattery表
6 | OCVPallet表的processStatus字段：“二次OCV检测完成”
注：OCV检测流程，调度系统和OCV检测系统之间没有互相等待的交互， 各自按照各自的流程工作，在分拣工位，调度系统会接收到PLC的IO信号而读卡，然后去数据库查找ocv检测结果，再发给PLC，执行分拣工作